## 扉-3 投标总价扉页
| 九佛基地新建排水渠、蓄水池等农用设施工程 |  | 工程
投 标 总 价
招 标 人： |  | 广州市果树科学研究所
工 程 名 称： |  | 九佛基地新建排水渠、蓄水池等农用设施工程
投 标 总 价 |  | （小写）：
（大写）：
投 标 人：
(单位盖章)
法定代表人 或其授权人：
(签字或盖章)
编 制 人：
（造价人员签字盖专用章）
编 制 时 间：
扉-3

## 表-08 分部分项工程和单价措施项目清单与计价表(含分部小计)
分部分项工程和单价措施项目清单与计价表
工程名称：单位工程 |  |  |  | 标段： |  |  |  | 第 1 页 共 3 页
序号 | 项目编码 | 项目名称 | 项目特征描述 |  | 计量单位 | 工程量 | 金额（元）
[7 empty] | 综合单价 |  | 综合合价 | 其中
暂估价
整个项目
1 | 010101003001 | 挖沟槽土方 |  |  | m3 | 545
2 | 040501018002 | 砌筑渠道0.9m宽 | 1.渠道断面:900mm×1000mm 2.渠道材料:MU20砖 3.砂浆强度等级:M10水泥砂浆 4.埋设深度:1.20m以内 5.垫层厚度、材料品种:水泥石粉、厚200mm 6.基础断面形式、混凝土强度等级、石料最大粒径:C25 5-40mm |  | m | 108
3 | 040501018004 | 砌筑渠道0.4m宽 | 1.渠道断面:400mm×600mm 2.渠道材料:MU20砖 3.砂浆强度等级:M10水泥砂浆 4.埋设深度:1.20m以内 5.垫层厚度、材料品种:水泥石粉、厚200mm 6.基础断面形式、混凝土强度等级、石料最大粒径:C25 5-40mm |  | m | 326
4 | 040501001002 | DN600水泥涵管 | 1.管有筋无筋:混凝土函管 2.规格:DN600MM×153mm 3.埋设深度:4.50m以内 4.接口形式:胶圈接口 5.垫层厚度、材料品种:细砂、厚200mm 6.基础断面形式、混凝土强度等级:2600mm×1600mm×l30mm枕基C15；混凝土 |  | m | 8
本页小计
注：为计取规费等的使用，可在表中增设其中：“定额人工费”。
表—08
分部分项工程和单价措施项目清单与计价表
工程名称：单位工程 |  |  |  | 标段： |  |  |  | 第 2 页 共 3 页
序号 | 项目编码 | 项目名称 | 项目特征描述 |  | 计量单位 | 工程量 | 金额（元）
[7 empty] | 综合单价 |  | 综合合价 | 其中
暂估价
5 | 040501004001 | 黑色波纹管 | 1.管道材料名称:。黑色波纹管 2.管材规格:DN600mm×52mm 3.埋设深度:3.OOm以内 4.接口形式:热伸缩套 5.垫层厚度、材料品种:砂砾石厚200mm |  | m | 71
6 | 010401003001 | 水渠加高 | 1.砖品种、规格、强度等级:MU20砖、240mm×115mm×53mm 2.墙体类型:混水墙 3.墙体厚度:200mm(或3/4砖) 4.砂浆强度等级:M10混合砂浆 |  | m3 | 32.2
7 | 040203007001 | 混凝土道路 | 1.混凝土强度等级:C25 2.石料最大粒径:5-40mm 3.厚度:200mm 4.掺合料:无 5.配合比:按规范要求 |  | m2 | 372
8 | 041001001001 | 拆除路面 | 1.材质:水泥混凝土 2.厚度:路面厚度200mm |  | m2 | 120
本页小计
注：为计取规费等的使用，可在表中增设其中：“定额人工费”。
表—08
分部分项工程和单价措施项目清单与计价表
工程名称：单位工程 |  |  |  | 标段： |  |  |  | 第 3 页 共 3 页
序号 | 项目编码 | 项目名称 | 项目特征描述 |  | 计量单位 | 工程量 | 金额（元）
[7 empty] | 综合单价 |  | 综合合价 | 其中
暂估价
9 | 040501018005 | 砌筑水池 | 1.水池断面:3000mm×6000mm 2.水池材料:MU20砖 3.砂浆强度等级:M10水泥砂浆 4.埋设深度:2.0m以内 5.垫层厚度、材料品种:水泥石粉、厚200mm 6.基础断面形式、混凝土强度等级、石料最大粒径:C25 5-40mm |  | 座 | 1
10 | 010401011001 | 砖砌砂井 | 1.井壁内径：800mm 2.深度:1.20m以内 3.水池材料:标准砖 4.砂浆强度等级:M10水泥砂浆 |  | 座 | 5
分部分项合计
措施项目
单价措施合计
本页小计
合 计
注：为计取规费等的使用，可在表中增设其中：“定额人工费”。
表—08